## REFERENCIAS
Laje (armada na direção indicada) | 30 | kgf/m²
Estrutura(estimado) | 30 | kgf/m²
Revestimento | 100 | kgf/m²
| 160 | kgf/m²
CARGAS Acidentais(AC)
Forro e instalações | 45 | kgf/m²
Paredes e divisórias | 50 | kgf/m²
Carga acidental | 250 | kgf/m²
| 345 | kgf/m²
CARGA TOTAL | 505 | kgf/m²
VIGA INTERMEDIÁRIA | 5.82 | METROS
ESPAÇAMENTOS ENTRE AS VIGAS INTER. | 3 | METROS
VIGA PERIMETRAL | 4.4 | METROS
ESPAÇAMENTO ENTRE AS VIGAS(U) | 3 | METROS
ESPAÇAMENTO ENTRE AS VIGAS(1X) | 2.2 | METROS
ESPAÇAMENTO ENTRE AS VIGAS(2X) | 1.4667 | METROS
ESPAÇAMENTO ENTRE AS VIGAS(3X) | 1.1 | METROS
CARGAS UNIFORMES
VIGAS ESCOLHIDAS | Ix |  | Inec
W 310 X 23,8 | 5500 |  | 4547.1142 | 952.8858
| Wx |  | Wmax
W 310 X 23,8 | 11 |  | 6.0237 | 4.9763
1 CARGA CONCENTRADA
VIGAS ESCOLHIDAS | Ix |  | Inec
|  |  | 6145.3054 | -6145.3054
| Wx |  | Wmax
|  |  | 8.8173 | -8.8173
2 CARGAS CONCENTRADAS
VIGAS ESCOLHIDAS | Ix |  | Inec
W 250 X 22,3 | 2939 |  | 5267.4046 | -2328.4046
| Wx |  | Wmax
W 250 X 22,3 | 4 |  | 8.8173 | -4.8173
3 CARGAS CONCENTRADAS
VIGAS ESCOLHIDAS | Ix |  | Inec
W 360 X 32,9 | 8358 |  | 4877.2265 | 3480.7735
| Wx |  | Wmax
W 360 X 32,9 | 4 |  | 8.8173 | -4.8173

## C=UNIFORME
CARGAS UNIFORMES :
CARGAS Permanentes(PP):
Laje (armada na direção indicada) | 30 | kgf/m²
Estrutura(estimado) | 30 | kgf/m²
Revestimento | 100 | kgf/m²
| 160 | kgf/m²
CARGAS Acidentais(AC) | 0
Forro e instalações | 45 | kgf/m²
Paredes e divisórias | 50 | kgf/m²
Carga acidental | 250 | kgf/m²
| 345 | kgf/m²
CARGA TOTAL | 505 | kgf/m²
0
VIGA INTERMEDIÁRIA | 5.82 | METROS
ESPAÇAMENTOS ENTRE AS VIGAS INTER. | 3 | METROS
VIGA PERIMETRAL | 4.4 | METROS
ESPAÇAMENTO ENTRE AS VIGAS(U) | 3 | METROS
ESPAÇAMENTO ENTRE AS VIGAS(1X) | 2.2 | METROS
ESPAÇAMENTO ENTRE AS VIGAS(2X) | 1.4667 | METROS
ESPAÇAMENTO ENTRE AS VIGAS(3X) | 1.1 | METROS
CALCULO DA CARGA TOTAL SOBRE A VIGA
Ptotal = qtotal x L = | 8817.3 | kgf | 8.8173 | tf
PAC = qAC x l= | 6023.7 | kgf | 6.0237 | tf
= L / 360 | 1.6167 | cm
Inec = ( 0,013 x PAC x L³ )/ E | 4547.1142 | cm4
[5 empty] | SEMPRE >= 0 | (OK)
VIGAS COM CARGA UNIFORME | VÃO LIVRE | 5.82 | METRO |  | 5.82 | METRO
| Ptotal | 6.0237 | TF | 11 | -4.9763 | TF
| Inec | 4547.1142 | cm4 | 5500 | -952.8858 | cm4

## C=1CARGA
CARGAS:
CARGAS Permanentes(PP):
Laje (armada na direção indicada) | 30 | kgf/m²
Estrutura(estimado) | 30 | kgf/m²
Revestimento | 100 | kgf/m²
| 160 | kgf/m²
CARGAS Acidentais(AC) | 0
Forro e instalações | 45 | kgf/m²
Paredes e divisórias | 50 | kgf/m²
Carga acidental | 250 | kgf/m²
| 345 | kgf/m²
CARGA TOTAL | 505 | kgf/m²
0
VIGA INTERMEDIÁRIA | 5.82 | METROS
ESPAÇAMENTOS ENTRE AS VIGAS INTER. | 3 | METROS
VIGA PERIMETRAL | 4.4 | METROS
ESPAÇAMENTO ENTRE AS VIGAS(U) | 3 | METROS
ESPAÇAMENTO ENTRE AS VIGAS(1X) | 2.2 | METROS
ESPAÇAMENTO ENTRE AS VIGAS(2X) | 1.4667 | METROS
ESPAÇAMENTO ENTRE AS VIGAS(3X) | 1.1 | METROS
CALCULO DA CARGA TOTAL SOBRE A VIGA
Ptotal = qtotal x L = | 8817.3 | kgf | 8.8173 | tf
PAC = qAC x l= | 8.8173 | kgf | 8.8173 | tf
= L / 360 | 1.2222 | cm
Inec = ( 0,021 x P x L³ )/ E | 6145.3054 | cm4
[5 empty] | SEMPRE >= 0 | (OK)
VIGAS COM CARGA UNIFORME | VÃO LIVRE | 6 | METRO |  | 6 | METRO
| Ptotal | 8.8173 | TF | 0 | 8.8173 | TF
| Inec | 6145.3054 | cm4 | 0 | 6145.3054 | cm4

## C=2CARGAS
2 CARGAS CONCENTRADAS:
CARGAS Permanentes(PP):
Laje (armada na direção indicada) | 30 | kgf/m²
Estrutura(estimado) | 30 | kgf/m²
Revestimento | 100 | kgf/m²
| 160 | kgf/m²
CARGAS Acidentais(AC) | 0
Forro e instalações | 45 | kgf/m²
Paredes e divisórias | 50 | kgf/m²
Carga acidental | 250 | kgf/m²
| 345 | kgf/m²
CARGA TOTAL | 505 | kgf/m²
0
VIGA INTERMEDIÁRIA | 5.82 | METROS
ESPAÇAMENTOS ENTRE AS VIGAS INTER. | 3 | METROS
VIGA PERIMETRAL | 4.4 | METROS
ESPAÇAMENTO ENTRE AS VIGAS(U) | 3 | METROS
ESPAÇAMENTO ENTRE AS VIGAS(1X) | 2.2 | METROS
ESPAÇAMENTO ENTRE AS VIGAS(2X) | 1.4667 | METROS
ESPAÇAMENTO ENTRE AS VIGAS(3X) | 1.1 | METROS
CALCULO DA CARGA TOTAL SOBRE A VIGA
Ptotal = qtotal x L = | 4408.65 | kgf | 4.4087 | tf
PAC = qAC x l= | 8.8173 | kgf | 8.8173 | tf
= L / 360 | 1.2222 | cm
Inec = ( 0,036 x P x L³ )/ E | 5267.4046 | cm4
[5 empty] | SEMPRE >= 0 | (OK)
VIGAS COM CARGA UNIFORME | VÃO LIVRE | 6 | METRO |  | 6 | METRO
| Ptotal | 8.8173 | TF | 4 | 4.8173 | TF
| Inec | 5267.4046 | cm4 | 2939 | 2328.4046 | cm4

## C=3CARGAS
3 CARGAS CONCENTRADAS:
CARGAS Permanentes(PP):
Laje (armada na direção indicada) | 30 | kgf/m²
Estrutura(estimado) | 30 | kgf/m²
Revestimento | 100 | kgf/m²
| 160 | kgf/m²
CARGAS Acidentais(AC) | 0
Forro e instalações | 45 | kgf/m²
Paredes e divisórias | 50 | kgf/m²
Carga acidental | 250 | kgf/m²
| 345 | kgf/m²
CARGA TOTAL | 505 | kgf/m²
0
VIGA INTERMEDIÁRIA | 5.82 | METROS
ESPAÇAMENTOS ENTRE AS VIGAS INTER. | 3 | METROS
VIGA PERIMETRAL | 4.4 | METROS
ESPAÇAMENTO ENTRE AS VIGAS(U) | 3 | METROS
ESPAÇAMENTO ENTRE AS VIGAS(1X) | 2.2 | METROS
ESPAÇAMENTO ENTRE AS VIGAS(2X) | 1.4667 | METROS
ESPAÇAMENTO ENTRE AS VIGAS(3X) | 1.1 | METROS
CALCULO DA CARGA TOTAL SOBRE A VIGA
Ptotal = qtotal x L = | 2939.1 | kgf | 2.9391 | tf
PAC = qAC x l= | 8.8173 | kgf | 8.8173 | tf
= L / 360 | 1.2222 | cm
Inec = ( 0,021 x P x L³ )/ E | 4877.2265 | cm4
| PLANIL |  |  |  | SEMPRE >= 0 | (OK)
VIGAS COM CARGA UNIFORME | VÃO LIVRE | 6 | METRO |  | 6 | METRO
| Ptotal | 8.8173 | TF | 4 | 4.8173 | TF
| Inec | 4877.2265 | cm4 | 8358 | -3480.7735 | cm4